## CASA DA CULTURA
PLANILHA DE QUANTIDADES E PREÇOS
OBJETO: | MODERNIZAÇÃO E TERMINO DAS OBRAS DA CASA DA CULTURA
LOCAL: | QUADRA 52-A - PRIMAVERA - MUNICIPIO DE ROSANA - SP
ÁREA: | 601,85 m²
ITEM | DISCRIMINAÇÃO | UNID. | QUANT. | PÇ. UNIT. | TOTAL R$.
1 | TROCA DA COBERTURA e FECHAMENTO LATERAL DA FACHADA METÁLICA
1.1 | Retirada da cobertura atual em alumínio ondulada da edificação para reposição com telhas novas, sendo que o material retirado será reaproveitado pela CONTRATANTE. | m² | 662 | 4.12 | 2727.44
1.2 | Fornecimento de materiais e mão-de-obra para cobertura em Telhas em chapa GALVALUME (liga de aço e alumínio) fabricado conforme Norma ASTM792 rev. AZ-150 (150 g/m²), com TA (passivação acrílica), espessura da chapa 0,50 mm, modelo trapezoidal h=30 mm, largura útil de 1000 mm, pesando 5Kg/m², tendo como revestimento isolante termo acústico manta de E.V.A. com polietileno recoberto de alumínio com poliéster espessura 10 mm. Material 100% impermeável, com índice de condutividade térmica de 0,033 kcal/(m.h.ºC). Redução acústica de 75% em relação a telha de aço comum. Redução térmica de 10ºC do lado externo para o lado interno da telha | m² | 662 | 72.73 | 48147.26
1.3 | Parafuso auto-perfuração com conjunto vedação para telha de aço | Unid. | 5350 | 0.27 | 1444.5
1.4 | Fornecimento de materiais e mão-de-obra para colocação das Cumeeiras em chapa GALVALUME (liga de aço e alumínio) para as telhas em questão. | ml | 60 | 40.39 | 2423.4
1.5 | Fornecimento de materiais e mão-de-obra para fechamento de duas laterais da fachada da Casa da Cultura em chapas de alumínio metálica composto (ACM) pré pintada na cor branco modelo trapezoidal, h=3. | m² | 9.72 | 72.73 | 706.9356
TOTAL DO ITEM 1 |  |  |  |  | 55449.5356
2 | INSTALAÇÕES ELÉTRICAS
2.1 | QUADRO GERAL DE DISTRIBUIÇÃO (QGD)
2.1.1 | Fornecimento e instalação de placa em acrílico transparente larg=40mm, comp=30cm e esp=5mm e acessórios de fixação | un | 1 | 48.86 | 48.86
TOTAL DO ITEM 2.1 |  |  |  |  | 48.86
2.2 | ILUMINAÇÃO E TOMADA
2.2.1 | Fornecimento e instalação de plafonier zincado boca 10, equipado com globo de vidro leitoso ø 25cm, receptáculo rosca e-27 e lâmpada incandescente de 100 w / 127 v. | un | 1 | 30.79 | 30.79
2.2.2 | Fornecimento e instalação de lâmpada incandescente de 100 w / 127 v. | un | 8 | 1.08 | 8.64
2.2.3 | Fornecimento e instalação de projetor retangular em alumínio, para fachada equipado com 1 lâmpada fluorescente compacta de 25 w / 127 v e braço | un | 6 | 140 | 840
2.2.4 | Fornecimento e instalação de bloco autônomo de emergência - bivolt - com 2 lâmpadas florescentes de 9 w | un | 4 | 133.78 | 535.12
2.2.5 | Fornecimento e instalação de bloco autônomo de emergência - bivolt - com 2 lâmpadas florescentes de 9 w, e etiqueta de sinalização (saída) | un | 2 | 133.78 | 267.56
2.2.6 | Fornecimento e instalação etiqueta de sinalização (saída), para bloco autônomo de emergência | un | 4 | 50 | 200
2.2.7 | Fornecimento e instalação de rele fotocélula base 220 v - completo | un | 2 | 39 | 78
2.2.8 | Fornecimento e instalação de caixa de passagem de sobrepor em PVC de 2x4" equipado com 1 tomada 2pu+t de 15a - 250v - na cor branca | un | 1 | 18 | 18
2.2.9 | Fornecimento e instalação de interruptor simples de 10a - com placa 2x4" na cor cinza | un | 1 | 7 | 7
2.2.10 | Fornecimento e instalação de cabo flex. De cobre isolado para 750v - c/ certificado Inmetro - 2,5mm² - na cor azul | m | 100 | 1.82 | 182
2.2.11 | Fornecimento e instalação de cabo flex. De cobre isolado para 750v - c/ certificado Inmetro - 2,5mm² - na cor preta | m | 100 | 1.82 | 182
TOTAL DO ITEM 2.2 |  |  |  |  | 2349.11
2.3 | CONDICIONADOR DE AR
2.3.1 | Fornecimento e instalação de eletroduto de PVC rígido de 3/4" roscavel branco - dreno do cond. ar - com acessórios montagem e fixação | m | 50 | 14.61 | 730.5
TOTAL DO ITEM 2.3 |  |  |  |  | 730.5
2.4 | SOM E PROJEÇÃO
2.4.1 | Fornecimento e instalação de cabo pp 3 x 2,5 mm² | m | 10 | 6.46 | 64.6
2.4.2 | Fornecimento e instalação plugue macho saída lateral 3p chato de 20a - 250v, com prensa cabo ajustável por parafuso | m | 10 | 4 | 40
2.4.3 | Fornecimento e instalação de barra roscada 3/8" x 1m - com 8 arruela e 8 porca | m | 5 | 10 | 50
2.4.4 | Fornecimento e instalação de plug p10 níkel 6,35mm com mola | un | 12 | 3.8 | 45.6
2.4.5 | Fornecimento e instalação de tomada jack j10 stério metal 6,35mm circuito aberto | un | 12 | 6.5 | 78
2.4.6 | Fornecimento e instalação de canhão com lâmpada palito de 1000w/220v | un | 10 | 110 | 1100
TOTAL DO ITEM 2.4 |  |  |  |  | 1378.2
2.5 | ATERRAMENTO
2.5.1 | Fornecimento e instalação de cabos de cobre nú 50 mm2 em valas a 80 cm de profundidade (com abertura e fechamento das valas) | m | 30 | 31.63 | 948.9
2.5.2 | Fornecimento e instalação de haste terra 3mx3/8" e acessórios para instalação | un | 3 | 80 | 240
2.5.3 | Fornecimento e instalação de caixas de inspeção (40x40x40)cm. | un | 3 | 104.89 | 314.67
TOTAL DO ITEM 2.5 |  |  |  |  | 1503.57
TOTAL DO ITEM 2 |  |  |  |  | 6010.24
3 | CONSTRUÇÃO DE PISO HIDRÁULICO
3.1 | Fornecimento de material e mão de obra, para limpeza com remoção e construção de base, com regularização desempenado para assentamento de piso hidráulico E:6 executado em rampa e rede drenagem. | m² | 75 | 32.47 | 2435.25
3.2 | Fornecimento de equipamento e mão de obra, para corte concreto com limpeza e remoção de material para construção de jardineira com transporte até 5Kg. | m³ | 21.84 | 113 | 2467.92
3.3 | Serviços terraplanagem com corte em até 1,20m e remoção de terra com transporte até 5 Kg | m² | 140.4 | 6 | 842.4
3.4 | Fornecimento de material e mão de obra, para limpeza com remoção e construção de piso hidráulico. | m² | 275 | 51.82 | 14250.5
3.5 | Fornecimento de material e mão de obra, para regularização de parede E: 3, com cimento e areia 1: 3. | m² | 9 | 14.5 | 130.5
3.6 | Reaterro manual com apiloamento com maço até 30Kg. | m² | 7.65 | 28.8 | 220.32
TOTAL DO ITEM 3 |  |  |  |  | 20346.89
4 | SERVIÇOS COMPLEMENTARES
4.1 | Fornecimento de material e mão-de-obra para execução de corrimão tubular CO-23 padrão FDE com montante vertical com total acabamento, inclusive pintura com fundo anti corrosivo e pintura eletrostática nos locais indicados pela fiscalização., | ml | 28.32 | 164.85 | 4668.552
4.2 | Fornecimento e instalação de um bebedouro coletivo com 04 torneiras., | UNID. | 2 | 1237.82 | 2475.64
4.3 | Fornecimento de extintores água pressurizada 10 litros + placa e colocação., | UNID. | 2 | 106.59 | 213.18
4.4 | Fornecimento de extintores pó químico 06 kg + placa e colocação., | UNID. | 3 | 74 | 222
4.5 | Fornecimento de extintores CO² gás carbônico 06 kg + placa e colocação., | UNID. | 2 | 294.95 | 589.9
4.6 | Fornecimento e assentamento de porta em chapa metálica Nº 18 com requatro em perfil 13/4 X ⅛" com eixo lateral no abrigo do cavalete. | m² | 0.2 | 237.11 | 47.422
4.7 | Fornecimento e assentamento de porta lisa de madeira sarrafeada 0,070 X 2,10 com todos acessórios sem batente.. | UNID. | 1 | 278.01 | 278.01
4.8 | Fornecimento e assentamento de torneira para lavatório deficiente. | UNID. | 2 | 87.38 | 174.76
4.9 | fornecimento e assentamento de sifão corrugado ¾' / 40mmem PVC. | UNID. | 2 | 12.07 | 24.14
4.10 | Pintura em textura hidráulica repelente. | m² | 158 | 10.5 | 1659
4.11 | Pintura em grafiado com aparência apanhada e fundo antmofo | m² | 12 | 22 | 264
4.12 | Pintura de piso de concreto para trafego a base de acrílico. | m² | 230 | 7.71 | 1773.3
4.13 | Pintura em esmalte sintético em esqudrias madeira. | m² | 20 | 12.71 | 254.2
4.14 | Fornecimento e assentamento de soleira em granito 1,00 X 0,25 X 0,02 | UNID. | 2 | 35 | 70
4.15 | Realinhamento de forro de PVC, com remoção de calha e posterior assentado da mesma. | UNID. | 5 | 22 | 110
4.16 | Fornecimento de material e mão de obra, para fixar rodapé do corpéte com cola . | m | 22.4 | 2.25 | 50.4
4.17 | Fornecimento e assentamento de guarnição metálica em chapa Nº 12X 50 mm | m | 5 | 16 | 80
4.18 | Fornecimento de material e mão de obra, para execução de rede de drenagem, com envelopamento em concreto 15mpa e tubo PVC Ø 250 rígido, serie reforçado. | m | 35 | 68 | 2380
TOTAL ITEM 4 |  |  |  |  | 15334.504
5 | LIMPEZA FINAL DA OBRA
5.1 | Limpeza geral interna e externa do prédio em questão, vidro, piso, palco, forro, paredes e mobiliário eletro-eletrônico e outros indicados pela fiscalização. | m² | 601.85 | 6.26 | 3767.581
TOTAL DO ITEM 5 |  |  |  |  | 3767.581
TOTAL GERAL - R$ |  |  |  |  | 100908.7506