## Planilha
PLANILHA DE QUANTIDADES E PREÇOS
Objeto: | CONSTRUÇÃO DE UM PRÉDIO EM ALVENARIA, BIBLIOTECA COMUNITÁRIA DE PRIMAVERA - SP
Local: | Avenida dos Barrageiros, lotes 282 e 283, Quadra 128, Primavera, Município de Rosana / SP
Item | Descrição | Unid. | Quant. | Preço Unitário | Preço Total
1 | SERVIÇOS PRELIMINARES |  |  |  | 23087.36
1.1 | Sondagem do terreno (solo) | m | 50 | 101.56 | 5078
1.2 | Placa de obra | m² | 6 | 444.28 | 2665.68
1.3 | Projeto Estrutura Metálica | unid | 1 | 2584.93 | 2584.93
1.4 | Tapume fixo para fechamento de área provisória, com portão | m² | 147 | 48.18 | 7082.46
ENTRADA PROVISÓRIA DE ENERGIA E ÁGUA POTÁVEL
1.5 | Poste de concreto duplo "T" de 7,5/200- conforme norma ND-10 da Concessionária local | unid. | 1 | 949.97 | 949.97
1.6 | Caixa de medição tipo II (300x560x200 cm) padrão concessionárias | unid. | 1 | 205.91 | 205.91
1.7 | Suporte para 1 isolador de baixa tensão - devidamente fixado | unid. | 1 | 19.57 | 19.57
1.8 | Isolador tipo roldana para baixa tensão de 76x79mm | unid. | 1 | 19.85 | 19.85
1.9 | Eletroduto de pvc rígido roscavel de 1.1/4" - com acessórios | m | 6 | 28.89 | 173.34
1.10 | Cabo de cobre de 16,0mm², isolamento em pvc para 750v/70ºc | m | 24 | 6.89 | 165.36
1.11 | Haste aterramento 5/8 x 3 m alta camada 254 microns | unid. | 1 | 88.31 | 88.31
1.12 | Conector olhal cabo/haste de 5/8 | unid. | 1 | 5.45 | 5.45
1.13 | Disjuntor termomagnético bipolar 220V, corrente de 60A | unid. | 1 | 84.65 | 84.65
1.14 | Entrada completa de água com abrigo e registro de gaveta, DN=3/4" | unid. | 1 | 884.27 | 884.27
1.15 | CONSTRUÇÃO PROVISÓRIA
1.16 | Construção provisória em madeira - fornecimento e montagem | m² | 6 | 274.95 | 1649.7
1.17 | Sanitário/Vestiário em alvenaria | m² | 2.55 | 516.49 | 1317.05
1.18 | Desmobilização de construção provisória | m² | 8.55 | 13.2 | 112.86
2 | LIMPEZA DO TERRENO E LOCAÇÃO |  |  |  | 6477.46
2.1 | Limpeza mecanizada do terreno | m² | 1022.75 | 2.64 | 2700.06
2.2 | Locação da obra | m | 444.4 | 8.5 | 3777.4
3 | INFRAESTRUTURA MOVIMENTAÇÃO TERRA |  |  |  | 1281.3
3.1 | Abertura de vala manual | m³ | 28.31 | 41.4 | 1172.03
3.2 | Reaterro e apiloamento manual sem controle | m³ | 8.49 | 12.87 | 109.27
4 | INFRAESTRUTURA - BROCAS - BLOCOS E VIGA BALDRAME |  |  |  | 66468.49
4.1 | Broca em concreto armado diâmetro de 25 cm - completa | ml | 440 | 53.86 | 23698.4
4.2 | Concreto usinado, fck = 25,0 MPa Vigas Baldrames e Blocos | m³ | 27.12 | 346.6 | 9399.79
4.3 | Forma em madeira comum para fundação | m² | 198.48 | 57.74 | 11460.24
4.4 | Lançamento e adensamento de concreto ou massa em fundação | m³ | 27.12 | 116.21 | 3151.62
4.5 | Armadura em barra de aço CA-50 (A ou B) fyk = 500 MPa | kg | 2632.52 | 5.92 | 15584.52
4.6 | Impermeabilização em argamassa impermeável com aditivo hidrófugo | m³ | 3.31 | 561.13 | 1857.34
4.7 | Impermeab. em pintura de asfalto oxidado c/ solventes orgânicos, sobre massa | m² | 132.32 | 9.95 | 1316.58
.
5 | SUPERESTRUTURA - PILARES E VIGAS |  |  |  | 59166.84
5.1 | Concreto usinado, fck = 25,0 MPa | m³ | 22.58 | 346.6 | 7826.23
5.2 | Forma em madeira maciça comum para estrutura | m² | 176.1 | 123.7 | 21783.57
5.3 | Lançamento e adensamento de concreto para estrutura | m³ | 22.58 | 80.26 | 1812.27
5.4 | Armadura em barra de aço CA-50 (A ou B) fyk = 500 MPa | kg | 2090.77 | 5.92 | 12377.36
5.5 | Contrapiso com regularização de piso, calçada largura de 1,00 m em todo contorno da edificação, escada e rampa de entrada - espessura mínima de 6 cm | m³ | 25.93 | 592.65 | 15367.41
6 | SUPERESTRUTURA - LAJE PRÉ MOLDADA |  |  |  | 5476.02
6.1 | Laje pré-fabricada mista vigota treliçada/lajota, beta 12 cm | m² | 45.18 | 89.79 | 4056.71
6.2 | Aço CA-50/60 | Kg | 81.67 | 5.92 | 483.49
6.3 | Concreto fck 25,0 MPa | m³ | 2.7 | 346.6 | 935.82
7 | PAREDES E PAINÉIS |  |  |  | 92008.73
7.1 | Alvenaria de bloco cerâmico de vedação, uso revestido, de 19 cm | m² | 725.2 | 65.82 | 47732.66
7.2 | Chapisco | m² | 1450.3 | 4.88 | 7077.46
7.3 | Emboço desempenado com espuma de poliéster | m² | 1450.3 | 17.81 | 25829.84
7.4 | Divisória em placas de granito com espessura de 3 cm altura 1,60 m sanit | m² | 14.98 | 758.93 | 11368.77
8 | COBERTURA |  |  |  | 123977.7
8.1 | Fornecimento e montagem de estrutura em aço patinável | kg | 3555 | 17.93 | 63741.15
8.2 | Telhamento em chapa de aço pré-pintada com epóxi e poliéster, tipo sanduiche, espessura de 0,50 mm, com poliuretano | m² | 444.4 | 97.92 | 43515.65
8.3 | Calha, rufo, afins em chapa galvanizada nº 24 - corte 0,50 m | ml | 210.22 | 79.54 | 16720.9
9 | FORRO |  |  |  | 27581.87
9.1 | Forro em painéis de gesso acartonado, acabamento liso com película em PVC - 625 x 1250 mm, espessura de 9,5 mm, removível | m² | 389.96 | 70.73 | 27581.87
10 | REVESTIMENTO DE PISOS E PAREDES |  |  |  | 52439.02
10.1 | Piso cerâmico esmaltado, resistência química B, para áreas internas, assentado com argamassa colante industrializada e rejunte. | m² | 440.74 | 86.01 | 37908.05
10.2 | Rodapé cerâmico esmaltado, resistência química B, para áreas internas, assentado com argamassa colante industrializada e rejunte. | m | 219.6 | 13.15 | 2887.74
10.3 | Pavimentação em lajota de concreto 35 MPa, espessura 6 cm, tipos: raquete, retangular, sextavado e 16 faces, com rejunte em areia | m² | 40.8 | 65.61 | 2676.89
10.4 | Revestimento em placa cerâmica esmaltada para paredes de 20 x 20 cm, assentado com argamassa AC-I colante industrializada | m² | 163.5 | 46.84 | 7658.34
10.5 | Rejuntamento de cerâmica esmaltada de 20 x 20 cm com argamassa industrializada para rejunte, juntas até 3 mm | m² | 163.5 | 8 | 1308
11 | PINTURA |  |  |  | 59862.4
11.1 | Massa corrida à base de resina acrílica | m² | 532.8 | 10.22 | 5445.22
11.2 | Látex acrílico antimofo em massa, inclusive preparo | m² | 1218.68 | 19.3 | 23520.52
11.3 | Preparo de base para superfície metálica com fundo anti-oxidante | m² | 444.4 | 10.53 | 4679.53
11.4 | Esmalte em superfície metálica, inclusive preparo | m² | 444.4 | 27.71 | 12314.32
11.5 | Esmalte em superfície galvanizada, inclusive preparo | m² | 34.68 | 27.49 | 953.35
11.6 | Verniz em superfície de madeira | m² | 51.08 | 15.73 | 803.49
11.7 | Textura acrílica para uso externo (FAIXA DA PLATIBANDA, H: 2,50m) | m² | 228.5 | 25.69 | 5870.17
11.8 | Massa corrida a base de PVA | m² | 685.88 | 9.15 | 6275.8
12 | INSTALAÇÕES HIDRÁULICAS |  |  |  | 9886.88
ÁGUA FRIA
12.1 | Reservatório de fibra de vidro - capacidade de 1.000 litros | unid | 1 | 386 | 386
12.2 | Entrada completa de água com abrigo e registro de gaveta, DN= 3/4´ | unid | 1 | 884.27 | 884.27
12.3 | Tubo de PVC rígido, DN= 32 mm, (1´), inclusive conexões | m | 13 | 29.19 | 379.47
12.4 | Tubo de PVC rígido, DN= 25 mm, (3/4´), inclusive conexões | m | 63 | 24.4 | 1537.2
12.5 | Registro de pressão em latão fundido cromado com canopla, DN= 3/4´ - linha especial | unid | 4 | 82.95 | 331.8
12.6 | Registro de gaveta em latão fundido sem acabamento, DN= 1´ | unid | 3 | 62.9 | 188.7
12.7 | Torneira de bóia, DN= 3/4´ | unid | 1 | 54.86 | 54.86
ESGOTO E ÁGUAS PLUVIAIS
12.8 | Caixa de inspeção em alvenaria, 60 x 60 x 60 cm | unid | 4 | 217.06 | 868.24
12.9 | Tubo de PVC rígido, DN= 75 mm, (2 1/2´), inclusive conexões | m | 12 | 65.41 | 784.92
12.10 | Caixa de gordura em alvenaria, 60 x 60 x 60 cm | unid | 1 | 217.06 | 217.06
12.11 | Tubo de PVC rígido, PxB com anel de borracha, DN= 100 mm, inclusive conexões | m | 43 | 47.08 | 2024.44
12.12 | Tubo de PVC rígido, pontas lisas, DN= 40 mm, inclusive conexões | m | 15 | 37.83 | 567.45
12.13 | Tubo de PVC rígido, PxB com anel de borracha, DN= 50 mm, inclusive conexões | m | 6 | 36.67 | 220.02
12.14 | Tubo de PVC rígido, PxB com anel de borracha, DN= 75 mm, inclusive conexões | m | 2 | 42.89 | 85.78
12.15 | Caixa sifonada de PVC rígido de 150 x 150 x 50 mm, com grelha | unid | 4 | 83.47 | 333.88
12.16 | Canaleta com grelha em alumínio, largura de 80mm | unid | 1 | 212.03 | 212.03
12.17 | Grelha redonda com disco rotativo em aço inoxidável de 15 cm | unid | 4 | 14.37 | 57.48
12.18 | Tubo de PVC rígido, PxB com anel de borracha, DN= 100 mm, inclusive conexões | m | 16 | 47.08 | 753.28
13 | ACESSIBILIDADE |  |  |  | 5431.7
13.1 | Barra de apoio, para pessoas com mobilidade reduzida, em tubo de aço inoxidável de 1 1/2´ | m | 10 | 187.98 | 1879.8
13.2 | Barra de apoio reta, para pessoas com mobilidade reduzida, em tubo de aço inoxidável de 1 1/2´ x 900 mm | unid | 4 | 170.76 | 683.04
13.3 | Bacia sifonada de louça branca com assento, para pessoas com mobilidade reduzida - 6 l | unid | 2 | 558.94 | 1117.88
13.4 | Lavatório de louça sem coluna para pessoas com mobilidade reduzida | unid | 2 | 875.49 | 1750.98
14 | ESQUADRIAS DE MADEIRA E VIDRO TEMPERADO |  |  |  | 27110.24
Esquadrias de madeira
14.1 | Porta lisa com batente madeira - 82 x 110 cm | unid | 1 | 291.81 | 291.81
14.2 | Porta lisa com batente madeira - 82 x 210 cm | unid | 7 | 291.81 | 2042.67
14.3 | Porta lisa com batente madeira - 72 x 210 cm | unid | 1 | 291.19 | 291.19
14.4 | Porta lisa com batente metálico - 62 x 160 cm | unid | 2 | 290.27 | 580.54
14.5 | Porta lisa com batente metálico - 82 x 160 cm | unid | 2 | 270.03 | 540.06
14.6 | Guarnição de madeira | m | 89.4 | 4.19 | 374.59
Vidro Temperado
14.7 | Vidro temperado incolor de 8 mm (janelas) | m² | 61.74 | 171.41 | 10582.85
14.8 | Vidro temperado incolor de 10 mm - Porta Entrada | m² | 3 | 248.24 | 744.72
14.9 | Espelho comum de 3 mm com moldura em alumínio | m² | 4 | 327.55 | 1310.2
14.10 | Divisória de vidro temperado incolor de 10 mm | m² | 41.7 | 248.24 | 10351.61
15 | ACESSÓRIOS E FERRAGENS |  |  |  | 2467.14
15.1 | Mola aérea para porta, com esforço acima de 50 kg até 60 kg | unid | 2 | 152.35 | 304.7
15.2 | Ferragem completa com maçaneta tipo alavanca (Lavanderia) e tipo puxador (Hall) porta externa com 1 folha | cj | 2 | 204.8 | 409.6
15.3 | Ferragem completa com maçaneta tipo alavanca para porta interna com 1 folha | cj | 8 | 154.93 | 1239.44
15.4 | Ferragem completa para porta de box de WC tipo livre/ocupado | cj | 4 | 128.35 | 513.4
16 | APARELHOS, BANCADAS E METAIS SANITÁRIOS |  |  |  | 10117.3
Louças
16.1 | Lavatório de louça com coluna | unid | 1 | 201.55 | 201.55
16.2 | Mictório de louça sifonado auto aspirante | unid | 1 | 361.41 | 361.41
16.3 | Cuba de louça de embutir oval | unid | 2 | 87.13 | 174.26
16.4 | Tanque de louça com coluna de 22 litros | unid | 1 | 476.9 | 476.9
16.5 | Bacia sifonada com caixa de descarga acoplada sem tampa - 6 litros | unid | 3 | 407.65 | 1222.95
Metais
16.6 | Torneira de parede para pia com bica móvel e arejador, em latão fundido cromado | unid | 1 | 58.13 | 58.13
16.7 | Torneira curta com rosca para uso geral, em latão fundido cromado, DN= 3/4´ | unid | 4 | 29.21 | 116.84
16.8 | Torneira de mesa compacta para lavatório, acionamento hidromecânico, em latão cromado, DN= 1/2´ | unid | 3 | 223.12 | 669.36
16.9 | Cuba em aço inoxidável - 500 x 400 x 300 mm | unid | 1 | 548.26 | 548.26
Complementos
16.10 | Dispenser toalheiro em ABS, para folhas | unid | 5 | 42.61 | 213.05
16.11 | Dispenser papel higienico em ABS para rolão 300/600m, com visor | unid | 5 | 43.65 | 218.25
16.12 | Saboneteira tipo dispenser, para refil de 800 ml | unid | 3 | 28.31 | 84.93
16.13 | Tampa de plástico para bacia sanitária | unid | 5 | 26.24 | 131.2
Bancadas e soleiras
16.14 | Tampo/bancada em granito amêndoa, espessura de 2 cm - balcão | m² | 6.8 | 498.48 | 3389.66
16.15 | Tampo/bancada em granito (1,50m x 0,60m), espessura de 3 cm - Pia "Copa" | m² | 0.9 | 969.45 | 872.51
16.16 | Peitoril e/ou soleira em granito com espessura de 2 cm e largura até 20 cm em todas as portas, hall e lavanderia | m² | 3.7 | 101.59 | 375.88
16.17 | Peitoril em granito, espessura de 2 cm e largura de 21 até 30 cm | m² | 9.58 | 104.61 | 1002.16
17 | INSTALAÇOES ELÉTRICAS |  |  |  | 116238.33
17.1 | ENTRADA DE SERVIÇOS - ELÉTRICOS E TELEFÔNICOS |  |  |  | 6925.64
17.1.1 | Poste de concreto duplo "T" de 7,5/300- conforme norma ND-10 da Concessionária local | unid. | 1 | 1073.99 | 1073.99
17.1.2 | Caixa de medição externa tipo "M" (900x1200x270 mm) padrão Elektro | unid. | 1 | 962.65 | 962.65
17.1.3 | Caixa para seccionadora tipo "T" (900x600x250 mm) padrão Elektro | unid. | 1 | 406.43 | 406.43
17.1.4 | Suporte para 1 isolador de baixa tensão - devidamente fixado | unid. | 1 | 19.57 | 19.57
17.1.5 | Chave seccionadora sob carga, tripolar, acionamento tipo punho, com porta fusível até NH1 - 250A - sem fusiveis | unid. | 1 | 359.81 | 359.81
17.1.6 | Barra de contato para chave seccionadora tipo NH1 - 250 A | unid. | 3 | 25.93 | 77.79
17.1.7 | Isolador tipo roldana para baixa tensão de 76x79mm | unid. | 1 | 19.85 | 19.85
17.1.8 | Alvenaria de bloco cerâmico de vedação, uso revestido, de 19cm - mureta 2,80x0,40x1,80m e 0,3m de fundação | m² | 5.88 | 65.82 | 387.02
17.1.9 | Chapisco mureta | m² | 5.76 | 4.88 | 28.11
17.1.10 | Reboco mureta | m² | 5.76 | 8.72 | 50.23
17.1.11 | Piso com requadro em concreto simples sem controle de fck (calçada 0,60x2,80x0,10 m) | m³ | 0.17 | 592.65 | 100.75
17.1.12 | Concreto usinado, fck = 20 Mpa - mureta - rufo com pingadeira 2,8x0,55x0,1m | m³ | 0.15 | 330.08 | 49.51
17.1.13 | Forma em madeira comum para fundação - mureta | m² | 1.3 | 57.74 | 75.06
17.1.14 | Armadura em barra de Aço CA-25 fyk = 250 Mpa (para rufo em concreto) | kg | 9 | 6 | 54
17.1.15 | Eletroduto de pvc rígido roscavel de 2" - com acessórios | m | 8 | 38.28 | 306.24
17.1.16 | Eletroduto de pvc rígido roscavel de 1/2" - com acessórios | m | 3 | 15.28 | 45.84
17.1.17 | Cabo de cobre de 50,0mm², isolamento em pvc para 750v/70ºc | m | 55 | 26.86 | 1477.3
17.1.18 | Cabo de cobre nu, tempera mole, classe 2, de 50,0mm² | m | 3 | 25.52 | 76.56
17.1.19 | Haste terra 5/8 x 3 m alta camada 254 microns | unid. | 1 | 88.31 | 88.31
17.1.20 | Terminal de pressão/compressão para cabo 50mm² | unid. | 15 | 9.7 | 145.5
17.1.21 | Conector Split-Bolt para cabo 50mm², Latão, simples | unid. | 2 | 8.73 | 17.46
17.1.22 | Conexão exotermica cabo/haste | unid. | 1 | 27.68 | 27.68
17.1.23 | Fita em aço inoxidável para poste de 0,50 m x 19 mm, com fecho em aço inoxidável | unid. | 5 | 8.03 | 40.15
17.1.24 | Disjuntor termomagnético tripolar, corrente de 125A | unid. | 1 | 730.12 | 730.12
17.1.25 | Quadro Telebrás de embutir de 200x200x120mm | unid. | 1 | 94.48 | 94.48
17.1.26 | Eletroduto de pvc rígido roscavel de 1" - com acessórios | m | 9 | 23.47 | 211.23
17.2 | CAIXAS DE PASSAGENS (60x60x60cm medidas internas) |  |  |  | 1509.41
17.2.1 | Escavação manual em solo de 1ª e 2ª categoria campo aberto - (medidas do buraco 0,80x0,80x0,60m) para 7 caixas de passagens | m³ | 2.68 | 34.5 | 92.46
17.2.2 | Alvenaria de elevação de 1/2 tijolo maciço comum - para 7 caixas | m² | 13.44 | 77.61 | 1043.08
17.2.3 | Concreto usinado, fck = 20 Mpa - para 7 caixas | m³ | 0.44 | 330.08 | 145.24
17.2.4 | Forma em madeira comum para fundação - para 7 tampas | m² | 2.24 | 57.74 | 129.34
17.2.5 | Lastro de pedra britada - para 7 caixas | m³ | 0.13 | 117.65 | 15.29
17.2.6 | Armadura em barra de Aço CA-25 fyk = 250 Mpa - para 7 caixas | kg | 14 | 6 | 84
17.3 | ALIMENTADOR DO QLT.1 - ELÉTRICA |  |  |  | 4551.64
17.3.1 | Eletroduto corrugado em polietileno de alta densidade, dn=75mm, com acessórios | m | 28 | 18.51 | 518.28
17.3.2 | Concreto não estrutural executado no local, mínimo de 150kg cimento/m³ (envelope de concreto para dutos) | m³ | 0.21 | 244.04 | 51.25
17.3.3 | Cabo de cobre de 50,0 mm², isolamento em pvc para 1kv/70ºc | m | 140 | 26.99 | 3778.6
17.3.4 | Escavação manual em solo de 1ª e 2ª categoria em vala ou cava até 1,50m - abertura de valas com 30x50cm de profundidade | m³ | 3.75 | 41.4 | 155.25
17.3.5 | Reaterro manual apiloado sem controle de compactação - valas de 30x50cm | m³ | 3.75 | 12.87 | 48.26
17.4 | ALIMENTADOR DO DG - TELEFONIA |  |  |  | 1378.82
17.4.1 | Eletroduto corrugado em polietileno de alta densidade, dn=50mm, com acessórios | m | 30 | 13.59 | 407.7
17.4.2 | Concreto não estrutural executado no local, mínimo de 150kg cimento/m³ (envelope de concreto para dutos) | m³ | 0.2 | 244.04 | 48.81
17.4.3 | Fio telefonico externo tipo FE-160 | m | 70 | 10.85 | 759.5
17.4.4 | Escavação manual em solo de 1ª e 2ª categoria em vala ou cava até 1,50m - abertura de valas com 30x50cm de profundidade | m³ | 3 | 41.4 | 124.2
17.4.5 | Reaterro manual apiloado sem controle de compactação - valas de 30x50cm | m³ | 3 | 12.87 | 38.61
17.5 | QUADRO DE DISTRIBUIÇÃO QLT.1 |  |  |  | 3090.98
17.5.1 | Quadro de distribuição universal de embutir, para disjuntores 44 DIN - 150A - com barramento e sem componentes | unid. | 1 | 431.64 | 431.64
17.5.2 | Terminal macho fixo em latão zincado de 2" | unid. | 2 | 41.84 | 83.68
17.5.3 | Disjuntor termomagnético unipolar 127V, corrente de 10A | unid. | 7 | 17.88 | 125.16
17.5.4 | Disjuntor termomagnético unipolar 127V, corrente de 15A | unid. | 2 | 17.88 | 35.76
17.5.5 | Disjuntor termomagnético bipolar 220V, corrente de 10A | unid. | 6 | 65.25 | 391.5
17.5.6 | Disjuntor termomagnético bipolar 220V, corrente de 20A | unid. | 7 | 65.25 | 456.75
17.5.7 | Disjuntor termomagnético tripolar 220V, corrente de 30A | unid. | 1 | 85.58 | 85.58
17.5.8 | Disjuntor termomagnético tripolar 220V, corrente de 125A | unid. | 1 | 730.12 | 730.12
17.5.9 | Dispositivo diferencial residual de 125 A x 30 mA - 4 polos | unid. | 1 | 750.79 | 750.79
17.6 | DISTRIBUIÇÃO GERAL TELEFONICO - DG |  |  |  | 854.75
17.6.1 | Quadro Telebrás de embutir de 800x800x120mm | unid. | 1 | 347.71 | 347.71
17.6.2 | Bloco de ligação interna para 10 pares, BLI-10 - com canaleta de fixação | unid. | 7 | 14.51 | 101.57
17.6.3 | Suporte para isolador roldana tipo DM, padrão TELEBRAS | unid. | 15 | 7.64 | 114.6
17.6.4 | Tomada 2P+T de 10A - 250V, completa | unid. | 1 | 16.83 | 16.83
17.6.5 | Eletroduto de pvc rígido roscavel de 1.1/4" - com acessórios | m | 4 | 28.89 | 115.56
17.6.6 | Eletroduto de pvc rígido roscavel de 3/4" - com acessórios | m | 6 | 19.32 | 115.92
17.6.7 | Caixa em PVC de 4X2" - sobrepor | unid. | 1 | 10.28 | 10.28
17.6.8 | Cabo de cobre flex de 2,5 mm², isolamento em pvc para 750v/70ºc | m | 12 | 2.69 | 32.28
17.7 | QUADRO DE COMANDO - ILUMINAÇÃO EXTERNA |  |  |  | 1778.32
17.7.1 | Painel Monobloco autoportante em chap de aço de 2,0mm de espessura, com proteção mínima IP-54 (quadro de comando 500x400x200mm) | m² | 0.2 | 978.65 | 195.73
17.7.2 | Contator de potencia 16 A - 2na+2nf (trifásico) | unid. | 4 | 138.84 | 555.36
17.7.3 | Rele fotoelétrico 50/60 Hz 110/220V - 1200VA - completo | unid. | 1 | 63.8 | 63.8
17.7.4 | Fusível diazed retardado de 2A | unid. | 4 | 7.81 | 31.24
17.7.5 | Base de Fusível Diazed completa de 2A | unid. | 4 | 27.71 | 110.84
17.7.6 | Disjuntor termomagnético bipolar 220V, corrente de 10A | unid. | 4 | 65.25 | 261
17.7.7 | Disjuntor termomagnético tripolar 220V, corrente de 30A | unid. | 1 | 85.58 | 85.58
17.7.8 | Eletroduto de pvc rígido roscavel de 3/4" - com acessórios | m | 6 | 19.32 | 115.92
17.7.9 | Eletroduto de pvc rígido roscavel de 1.1/4" - com acessórios | m | 3 | 28.89 | 86.67
17.7.10 | Terminal macho fixo em latão zincado de 1.1/2" | unid. | 3 | 30 | 90
17.7.11 | Cabo de cobre flex de 10,0 mm², isolamento em pvc para 750v/70ºc | m | 12 | 6.89 | 82.68
17.7.12 | Cabo de cobre flex de 1,5 mm², isolamento em pvc para 750v/70ºc | m | 50 | 1.99 | 99.5
17.8 | PERFILADO |  |  |  | 10950.1
17.8.1 | Eletroduto de pvc rígido roscavel de 1.1/4" - com acessórios | m | 6 | 28.89 | 173.34
17.8.2 | Caixa de passagem em chapa, com tampa parafusada, 300x300x120mm | unid. | 1 | 66.04 | 66.04
17.8.3 | Perfilado perfurado 38x38mm em aço galvanizado, chapa nº 14 MSG - com acessórios de fixação | m | 288 | 32.16 | 9262.08
17.8.4 | Tampa de pressão para perfilado de 38x38mm, em aço galvanizado, chapa nº 14 MSG | m | 288 | 5.03 | 1448.64
17.9 | ILUMINAÇÃO INTERNA |  |  |  | 17912.71
17.9.1 | Cabo de cobre flex de 2,5 mm², isolamento em pvc para 750v/70ºc | m | 500 | 2.69 | 1345
17.9.2 | Cabo de cobre flex de 4,0 mm², isolamento em pvc para 750v/70ºc | m | 200 | 3.6 | 720
17.9.3 | Reator eletrônico de alto fator de potencia com partida instantanea, para duas lampadas fluorescentes tubulares de 16W - 127/220v | unid. | 114 | 30.47 | 3473.58
17.9.4 | Lampada fluorescentes tubular, base bipino bilateral de 16W | unid. | 228 | 6.2 | 1413.6
17.9.5 | Luminária de embutir em calha com refletor e aletas parabólicas, com acabamento alto brilho, para 4 lampadas fluorescentes de 16W | unid. | 52 | 140.01 | 7280.52
17.9.6 | Luminária de sobrepor em calha com refletor e aletas parabólicas, com acabamento alto brilho, para 4 lampadas fluorescentes de 16W | unid. | 5 | 140.01 | 700.05
17.9.7 | Soquete convencional para lampadas fluorescentes | unid. | 456 | 3.96 | 1805.76
17.9.8 | Interruptor com 1 tecla simples e placa | cj | 8 | 16.15 | 129.2
17.9.9 | Interruptor com 2 tecla simples e placa | cj | 1 | 20.68 | 20.68
17.9.10 | Interruptor com 3 tecla simples e placa | cj | 4 | 29.47 | 117.88
17.9.11 | Caixa em PVC de 4X2" | unid. | 13 | 10.28 | 133.64
17.9.12 | Eletroduto de pvc rígido roscavel de 3/4" - com acessórios | m | 40 | 19.32 | 772.8
17.10 | ILUMINAÇÃO EXTERNA - PLATIBANDA, JARDIM E TOTEM |  |  |  | 4974.04
17.10.1 | Cabo de cobre flex de 2,5 mm², isolamento em pvc para 750v/70ºc | m | 100 | 2.69 | 269
17.10.2 | Cabo de cobre flex de 4,0 mm², isolamento em pvc para 750v/70ºc | m | 350 | 3.6 | 1260
17.10.3 | Eletroduto corrugado em polietileno de alta densidade, dn=30mm, com acessórios | m | 54 | 8.55 | 461.7
17.10.4 | Luminária com corpo em tubo de aluminio tipo balizamento para uso externo - 50cm de altura | unid. | 10 | 111.62 | 1116.2
17.10.5 | Lampada fluorescente compacta eletronica "3U", base E27 de 23W - 127/220V | unid. | 10 | 12.46 | 124.6
17.10.6 | Reator eletromagnético de alto fator de potencia de 220v - para lâmpadas vapor de sódio de 400w - externo | unid. | 2 | 103.98 | 207.96
17.10.7 | Lâmpada vapor de sódio de 400w tubular - base E-40 | unid. | 2 | 34.49 | 68.98
17.10.8 | Projetor retangular fechado, para lampadas vapor de sódio de 400W | unid. | 2 | 264.56 | 529.12
17.10.9 | Caixa em PVC de 4X4" | unid. | 1 | 11.97 | 11.97
17.10.10 | Caixa em PVC de 4X2" | unid. | 3 | 10.28 | 30.84
17.10.11 | Placa de 4x2" | unid. | 3 | 2.89 | 8.67
17.10.12 | Placa de 4x4" | unid. | 1 | 7.88 | 7.88
17.10.13 | Eletroduto de pvc rígido roscavel de 3/4" - com acessórios | m | 6 | 19.32 | 115.92
17.10.14 | Concreto não estrutural executado no local, mínimo de 150kg cimento/m³ (envelope para dutos) | m³ | 0.54 | 244.04 | 131.78
17.10.15 | Caixa de passagem em alumínio fundido á prova de tempo, 200x200x200mm | unid. | 11 | 57.22 | 629.42
17.11 | BASE EM CONCRETO 20x20x40 - PARA LUMINÁRIA BALIZAMENTO |  |  |  | 249.8
17.11.1 | Concreto preparado no local, fck = 20MPA - para 10 Bases | m³ | 0.16 | 406.45 | 65.03
17.11.2 | Forma em madeira comum para fundação - para 10 Bases | m² | 3.2 | 57.74 | 184.77
17.12 | TOMADAS DE USO GERAL E COMPUTADORES |  |  |  | 7017.05
17.12.1 | Tomada 2P+T de 10A - 250V, completa | unid. | 55 | 16.83 | 925.65
17.12.2 | Eletroduto de pvc rígido roscavel de 3/4" - com acessórios | m | 100 | 19.32 | 1932
17.12.3 | Caixa em PVC de 4X2" | unid. | 55 | 10.28 | 565.4
17.12.4 | Cabo de cobre flex de 2,5 mm², isolamento em pvc para 750v/70ºc | m | 600 | 2.69 | 1614
17.12.5 | Cabo de cobre flex de 4,0 mm², isolamento em pvc para 750v/70ºc | m | 550 | 3.6 | 1980
17.13 | CONDICIONADORES DE AR |  |  |  | 46285.78
17.13.1 | Tomada 2P+T de 20A - 250V, completa | unid. | 8 | 19.21 | 153.68
17.13.2 | Eletroduto de pvc rígido roscavel de 3/4" - com acessórios | m | 16 | 19.32 | 309.12
17.13.3 | Tubo de PVC rígido, DN=25mm, (3/4"), inclusive conexões (Dreno) | m | 60 | 24.4 | 1464
17.13.4 | Caixa em PVC de 4X2" | unid. | 8 | 10.28 | 82.24
17.13.5 | Ar Condicionado a frio, tipo split parede, capacidade de 12.000BTU/h | unid. | 2 | 2620.38 | 5240.76
17.13.6 | Ar Condicionado a frio, tipo split piso teto, capacidade de 36.000BTU/h | unid. | 6 | 6160.58 | 36963.48
17.13.7 | Cabo de cobre flex de 4,0 mm², isolamento em pvc para 750v/70ºc | m | 250 | 3.6 | 900
17.13.8 | Cabo de cobre flex de 6,0 mm², isolamento em pvc para 750v/70ºc | m | 250 | 4.69 | 1172.5
17.14 | ILUMINAÇÃO DE EMERGENCIA |  |  |  | 1694.55
17.14.1 | Tomada 2P+T de 10A - 250V, completa | unid. | 9 | 16.83 | 151.47
17.14.2 | Eletroduto de pvc rígido roscavel de 3/4" - com acessórios | m | 3 | 19.32 | 57.96
17.14.3 | Caixa em PVC de 4X2" - sobrepor | unid. | 9 | 10.28 | 92.52
17.14.4 | Cabo de cobre flex de 2,5 mm², isolamento em pvc para 750v/70ºc | m | 150 | 2.69 | 403.5
17.14.5 | Luminária para balizamento ou aclaramento de sobrepor completa com lâmpada fluorescente compacta de 9W | unid. | 9 | 109.9 | 989.1
17.15 | REDE DE LÓGICA E TELEFONIA INTERNA |  |  |  | 5456.72
17.15.1 | Tomada RJ-45 para rede de dados, com placa 4x4 | unid. | 21 | 39.95 | 838.95
17.15.2 | Tomada RJ-11 para telefones, sem placa | unid. | 3 | 22.28 | 66.84
17.15.3 | Eletroduto de pvc rígido roscavel de 1" - com acessórios | m | 35 | 23.47 | 821.45
17.15.4 | Eletroduto corrugado em polietileno de alta densidade, dn=50mm, com acessórios | m | 65 | 13.59 | 883.35
17.15.5 | Caixa de passagem em chapa, com tampa parafusada, 150x150x80mm | unid. | 5 | 25.02 | 125.1
17.15.6 | Caixa em PVC de 4X4" | unid. | 21 | 11.97 | 251.37
17.15.7 | Aparelho telefonico multifrequencial, com teclas "FLASH, HOOK, PAUSE, LND, MODE". | unid. | 3 | 51.22 | 153.66
17.15.8 | Terminal macho fixo em latão zincado de 1.1/2" | unid. | 10 | 30 | 300
17.15.9 | Cabo para rede 24 AWG com 4 pares, categoria 5 | m | 400 | 5.04 | 2016
17.16 | ATERRAMENTO |  |  |  | 1608.02
17.16.1 | Cabo de cobre nú de 50mm² - sob a terra | m | 40 | 25.52 | 1020.8
17.16.2 | Haste terra 5/8 x 3 m alta camada 254 microns | unid. | 4 | 88.31 | 353.24
17.16.3 | Conexão exotérmica cabo/haste | unid. | 6 | 27.68 | 166.08
17.16.4 | Terminal de pressão para cabo 50,0mm² | unid. | 7 | 9.7 | 67.9
18 | COMUNICAÇÃO VISUAL |  |  |  | 22096.03
18.1 | Letras em Relevo, Material INOX - "BIBLIOTECA" (2x) 3m x 0,60m e "ASSOCIAÇÃO CULTURAL E LITERARIA DE PRIMAVERA" 22m x 1,20m. | m² | 30 | 724.14 | 21724.2
18.2 | Adesivo vinílico, padrão regulamentado, para sinalização de incêndio | unid | 19 | 19.57 | 371.83
19 | COMBATE A INCÊNDIO |  |  |  | 821.16
19.1 | Extintor manual de água pressurizada - capacidade de 10 litros | unid | 1 | 121.4 | 121.4
19.2 | Extintor manual de pó químico seco ABC - capacidade de 6 kg | unid | 4 | 174.94 | 699.76
20 | PAISAGISMO |  |  |  | 5593.76
20.1 | Limpeza e regularização de áreas para ajardinamento (jardins e canteiros) | m² | 520.35 | 1.38 | 718.08
20.2 | Plantio de grama esmeralda em placas (jardins e canteiros) | m² | 520.35 | 9.37 | 4875.68
21 | LIMPEZA DA OBRA |  |  |  | 2573.08
21.1 | Limpeza final da obra | m² | 444.4 | 5.79 | 2573.08
TOTAL GERAL - R$ |  |  |  |  | 720162.81